## Delovni list1
Core dump addresses for the Cortex M4-M7 fault handler demo

Bit address calculator for format definitions in 'cortex_M4-M7_fault.h'

CPU register	Address	Bit address
FPSCR	36	1152
S15	35	1120
S14	34	1088
S13	33	1056
S12	32	1024
S11	31	992
S10	30	960
S9	29	928
S8	28	896
S7	27	864
S6	26	832
S5	25	800
S4	24	768
S3	23	736
S2	22	704
S1	21	672
S0	20	640
xPSR	19	608
PC	18	576
LR	17	544
R12	16	512
R3	15	480
R2	14	448
R1	13	416
R0	12	384
R11	11	352
R10	10	320
R9	9	288
R8	8	256
R7	7	224
R6	6	192
R5	5	160
R4	4	128
R3 = SP	3	96
R2 = CFSR	2	64
R1 = BFSR	1	32	Offending address
R0 = ICSR	0	0	<= Bottom of stack and first logged value